## Feuille 1
MEF020 | U | Lampadaire avec mât métallique.
Lampadaire, modèle Rama Led "SANTA & COLE", de 4700 mm de hauteur, composé de mât cylindrique d'acier galvanisée peinte et 1 luminaire rectangulaire en aluminium anodisé, de 25 W de puissance maximum, de 1163x200x98 mm, avec 24 DEL de 1 W. Le prix ne comprend pas l'excavation.
Code interne |  | Désignation | Quantité | Unité | Prix unitaire | Prix total
mt10hmf030p |  | Béton massif C20/25 (X0(F); D20; S2; Cl 1,0), prêt à l'emploi, selon NF EN 206. | 0.254 | m³ | 117.49 | 29.84
mt34syc015ja |  | Lampadaire, modèle Rama Led "SANTA & COLE", de 4700 mm de hauteur, composé de mât cylindrique d'acier galvanisée peinte, de 127 mm de diamètre et 1 luminaire rectangulaire en aluminium anodisé, de 25 W de puissance maximum, de 1163x200x98 mm, avec optique à haut rendement de technologie led et 24 DEL de 1 W, classe de protection I, degré de protection IP66, y compris la plaque base et les boulons d'ancrage. | 1 | U | 1905.39 | 1905.39
mq07cce010a |  | Camion avec nacelle élévatrice à bras articulé de 16 m de hauteur maximale de travail et 260 kg de charge maximale. | 0.22 | h | 21.68 | 4.77
mo020 |  | Compagnon professionnel III/CP2 construction. | 0.33 | h | 29.25 | 9.65
mo113 |  | Ouvrier d'exécution I/OE1 construction. | 0.22 | h | 24.51 | 5.39
mo003 |  | Compagnon professionnel III/CP2 électricien. | 0.55 | h | 30.2 | 16.61
mo102 |  | Ouvrier professionnel II/OP électricien. | 0.55 | h | 25.99 | 14.29
|  | Frais de chantier des unités d'ouvrage | 2 | % | 1985.94 | 39.72
Coût d'entretien décennal: 1.073,60€ les 10 premières années. |  |  |  |  | Montant total HT: | 2025.66