## Feuille 1
MER010 | U |  | Potelet avec lumière, en fonte.
Potelet modèle Finisterre "SANTA & COLE", encastré, de 810 mm de hauteur, composé de corps en fonte de fer avec protection anti-oxydante et finition peinte, de couleur noire, et diffuseur en verre moulé de résistance élevée, avec 4 DEL de 1 W, couleur blanche.
Code interne |  | Désignation |  | Quantité | Unité | Prix unitaire | Prix total
mt34syc400g |  | Potelet modèle Finisterre "SANTA & COLE", à encastrer, de 810 mm de hauteur, composé de corps en fonte de fer avec protection anti-oxydante et finition peinte, de couleur noire, et diffuseur en verre moulé de résistance élevée, avec 4 DEL de 1 W, couleur blanche, classe de protection II, degré de protection IP55. |  | 1 | U | 1011.44 | 1011.44
mo020 |  | Compagnon professionnel III/CP2 construction. |  | 0.11 | h | 29.25 | 3.22
mo077 |  | Ouvrier professionnel II/OP construction. |  | 0.11 | h | 26.02 | 2.86
mo003 |  | Compagnon professionnel III/CP2 électricien. |  | 0.22 | h | 30.2 | 6.64
mo102 |  | Ouvrier professionnel II/OP électricien. |  | 0.22 | h | 25.99 | 5.72
|  | Frais de chantier des unités d'ouvrage |  | 2 | % | 1029.88 | 20.6
Coût d'entretien décennal: 462,21€ les 10 premières années. | [5 empty] | Montant total HT: | 1050.48