## Feuille 1
MFG010 | U |  | Grille en fonte, pour entourage d'arbre.
Grille modèle Paul Klee "SANTA & COLE", de 150x150 cm, pour entourage d'arbre, constituée de quatre pièces en fonte de fer finition grenaillage, fixée à une surface support. Le prix ne comprend pas la surface support.
Code interne |  | Désignation |  | Quantité | Unité | Prix unitaire | Prix total
mt52rsc010d |  | Grille modèle Paul Klee "SANTA & COLE", de 150x150 cm, pour entourage d'arbre, constituée de quatre pièces en fonte de fer finition grenaillage, selon NF EN 124. Comprend cadre en acier galvanisé. |  | 1 | U | 1473.23 | 1473.23
mo087 |  | Ouvrier professionnel II/OP VRD espaces publics. |  | 0.088 | h | 26.02 | 2.29
|  | Frais de chantier des unités d'ouvrage |  | 2 | % | 1475.52 | 29.51
Coût d'entretien décennal: 1.143,82€ les 10 premières années. | [5 empty] | Montant total HT: | 1505.03