## Feuille 1
MFG010 | U |  | Grille en fonte, pour entourage d'arbre.
Grille modèle Piet Mondrian "SANTA & COLE", de 100x100 cm, pour entourage d'arbre, constituée de deux pièces en fonte de fer finition grenaillage, fixée à une base de béton C20/25 (X0(F); D20; S2; Cl 1,0). Le prix comprend l'excavation.
Code interne |  | Désignation |  | Quantité | Unité | Prix unitaire | Prix total
mt52rsc010e |  | Grille modèle Piet Mondrian "SANTA & COLE", de 100x100 cm, pour entourage d'arbre, constituée de deux pièces en fonte de fer finition grenaillage, selon NF EN 124. Comprend cadre en acier galvanisé. |  | 1 | U | 700.86 | 700.86
mt10hmf030p |  | Béton massif C20/25 (X0(F); D20; S2; Cl 1,0), prêt à l'emploi, selon NF EN 206. |  | 0.25 | m³ | 117.49 | 29.37
mo041 |  | Compagnon professionnel III/CP2 VRD espaces publics. |  | 0.22 | h | 29.25 | 6.44
mo087 |  | Ouvrier professionnel II/OP VRD espaces publics. |  | 0.308 | h | 26.02 | 8.01
|  | Frais de chantier des unités d'ouvrage |  | 2 | % | 744.68 | 14.89
Coût d'entretien décennal: 577,27€ les 10 premières années. | [5 empty] | Montant total HT: | 759.57