## Feuille 1
MOP020 | U |  | Poubelle en acier.
Poubelle modèle Maya "SANTA & COLE", de 77 cm de hauteur et capacité 50 litres, avec corps en acier inoxydable AISI 304 finition poli et couvercle rabattable en acier inoxydable AISI 316 finition sablée avec serrure de fixation, fixée à une surface support avec éléments d'ancrage. Le prix ne comprend pas la surface support.
Code interne |  | Désignation |  | Quantité | Unité | Prix unitaire | Prix total
mt52psc030a |  | Poubelle modèle Maya "SANTA & COLE", de 77 cm de hauteur et capacité 50 litres, avec corps en acier inoxydable AISI 304 finition poli et couvercle rabattable en acier inoxydable AISI 316 finition sablée avec serrure de fixation, y compris bac intérieur en ABS et boulons d'ancrage. |  | 1 | U | 829.59 | 829.59
mt09reh330 |  | Mortier de résine époxy avec sable de silice, à durcissement rapide, pour remplissage des ancrages. |  | 0.2 | kg | 5.11 | 1.02
mo041 |  | Compagnon professionnel III/CP2 VRD espaces publics. |  | 0.308 | h | 29.25 | 9.01
mo087 |  | Ouvrier professionnel II/OP VRD espaces publics. |  | 0.308 | h | 26.02 | 8.01
|  | Frais de chantier des unités d'ouvrage |  | 2 | % | 847.63 | 16.95
Coût d'entretien décennal: 916,45€ les 10 premières années. | [5 empty] | Montant total HT: | 864.58