## Feuille 1
MPP010 | U |  | Poubelle de plage, en polyéthylène.
Poubelle de plage modèle Bina "SANTA & COLE", en polyéthylène, de 92 cm de hauteur, placée au sol, fixée à une base de béton C20/25 (X0(F); D20; S2; Cl 1,0).
Code interne |  | Désignation |  | Quantité | Unité | Prix unitaire | Prix total
mt52psc060a |  | Poubelle de plage modèle Bina "SANTA & COLE", pour placer au sol, de 92 cm de hauteur et capacité 165 litres, à corps conique et couvercle rond avec trou central, en polyéthylène de couleur bleue, boulons d'ancrage. |  | 1 | U | 293.22 | 293.22
mt10hmf030p |  | Béton massif C20/25 (X0(F); D20; S2; Cl 1,0), prêt à l'emploi, selon NF EN 206. |  | 0.25 | m³ | 117.49 | 29.37
mt09reh330 |  | Mortier de résine époxy avec sable de silice, à durcissement rapide, pour remplissage des ancrages. |  | 0.2 | kg | 5.11 | 1.02
mo041 |  | Compagnon professionnel III/CP2 VRD espaces publics. |  | 0.528 | h | 29.25 | 15.44
mo087 |  | Ouvrier professionnel II/OP VRD espaces publics. |  | 0.528 | h | 26.02 | 13.74
|  | Frais de chantier des unités d'ouvrage |  | 2 | % | 352.79 | 7.06
Coût d'entretien décennal: 381,44€ les 10 premières années. | [5 empty] | Montant total HT: | 359.85