## Feuille 1
MRB040 | U | Banc en béton préfabriqué.
Banc modèle 108 "SANTA & COLE", de 72x41x150 cm, avec siège en béton préfabriqué finition granulat visible par décapage, fixé à une surface support avec éléments d'ancrage. Le prix ne comprend pas la surface support.
Code interne |  | Désignation | Quantité | Unité | Prix unitaire | Prix total
mt52bsc130d |  | Banc modèle 108 "SANTA & COLE", de 72x41x150 cm, avec siège en béton préfabriqué finition granulat visible par décapage, y compris les boulons d'ancrage. | 1 | U | 879.65 | 879.65
mt09reh330 |  | Mortier de résine époxy avec sable de silice, à durcissement rapide, pour remplissage des ancrages. | 0.2 | kg | 5.11 | 1.02
mq04cag010a |  | Camion grue jusqu'à 6 t de charge maximale. | 0.583 | h | 56.47 | 32.92
mo041 |  | Compagnon professionnel III/CP2 VRD espaces publics. | 0.583 | h | 29.25 | 17.05
mo087 |  | Ouvrier professionnel II/OP VRD espaces publics. | 0.583 | h | 26.02 | 15.17
|  | Frais de chantier des unités d'ouvrage | 2 | % | 945.81 | 18.92
Coût d'entretien décennal: 617,43€ les 10 premières années. |  |  |  |  | Montant total HT: | 964.73