## Feuille 1
MSP020 | U |  | Potelet fixe, en fonte.
Potelet fixe modèle Sammy "SANTA & COLE", de 92 cm de hauteur, en fonte de fer avec protection anti-oxydante et peinture de couleur noire, fixé à une base de béton C20/25 (X0(F); D20; S2; Cl 1,0) avec agglomérant hydraulique, composé de ciments à haute résistance et additifs spécifiques, à prise rapide, et éléments d'ancrage. Le prix comprend l'excavation.
Code interne |  | Désignation |  | Quantité | Unité | Prix unitaire | Prix total
mt52hsc020b |  | Potelet fixe modèle Sammy "SANTA & COLE", de 92 cm de hauteur, en fonte de fer avec protection anti-oxydante et peinture de couleur noire, y compris les boulons d'ancrage. |  | 1 | U | 371.88 | 371.88
mt10hmf030p |  | Béton massif C20/25 (X0(F); D20; S2; Cl 1,0), prêt à l'emploi, selon NF EN 206. |  | 0.25 | m³ | 117.49 | 29.37
mt09amp010a |  | Agglomérant hydraulique, composé de ciments à haute résistance et additifs spécifiques, à prise rapide. |  | 0.2 | kg | 0.65 | 0.13
mo041 |  | Compagnon professionnel III/CP2 VRD espaces publics. |  | 0.66 | h | 29.25 | 19.31
mo087 |  | Ouvrier professionnel II/OP VRD espaces publics. |  | 0.66 | h | 26.02 | 17.17
|  | Frais de chantier des unités d'ouvrage |  | 2 | % | 437.86 | 8.76
Coût d'entretien décennal: 196,51€ les 10 premières années. | [5 empty] | Montant total HT: | 446.62