## Feuille 1
MSV040 | U |  | Parking pour vélos, en fonte.
Parking pour vélos modèle Sammy "SANTA & COLE", pour 2 vélos, en fonte de fer avec protection anti-oxydante et peinture de couleur noire, fixé à une base de béton C20/25 (X0(F); D20; S2; Cl 1,0) avec éléments d'ancrage. Le prix comprend l'excavation.
Code interne |  | Désignation |  | Quantité | Unité | Prix unitaire | Prix total
mt52asc050a |  | Parking pour vélos modèle Sammy "SANTA & COLE", pour 2 vélos, en fonte de fer avec protection anti-oxydante et peinture de couleur noire, y compris les boulons d'ancrage. |  | 1 | U | 371.88 | 371.88
mt10hmf030p |  | Béton massif C20/25 (X0(F); D20; S2; Cl 1,0), prêt à l'emploi, selon NF EN 206. |  | 0.25 | m³ | 117.49 | 29.37
mt09reh330 |  | Mortier de résine époxy avec sable de silice, à durcissement rapide, pour remplissage des ancrages. |  | 0.2 | kg | 5.11 | 1.02
mo041 |  | Compagnon professionnel III/CP2 VRD espaces publics. |  | 0.55 | h | 29.25 | 16.09
mo087 |  | Ouvrier professionnel II/OP VRD espaces publics. |  | 0.55 | h | 26.02 | 14.31
|  | Frais de chantier des unités d'ouvrage |  | 2 | % | 432.67 | 8.65
Coût d'entretien décennal: 159,76€ les 10 premières années. | [5 empty] | Montant total HT: | 441.32